## Лист1
№ смеси | V(C6H14), мл | V(CHCl3), мл | x(C6H14) | x(CHCl3) | nD20
1 | 0 | 10 | 0 | 1 | 1.4438
2 | 1 | 9 | 0.063878 | 0.93612 | 1.4368
3 | 2 | 8 | 0.1331 | 0.8669 | 1.4294
4 | 3 | 7 | 0.20836 | 0.79164 | 1.422
5 | 4 | 6 | 0.29049 | 0.70951 | 1.4144
6 | 5 | 5 | 0.38047 | 0.61953 | 1.4073
7 | 6 | 4 | 0.47949 | 0.52051 | 1.3995
8 | 7 | 3 | 0.58898 | 0.41102 | 1.3924
9 | 8 | 2 | 0.71069 | 0.28931 | 1.3857
10 | 9 | 1 | 0.84679 | 0.15321 | 1.3789
11 | 10 | 0 | 1 | 0 | 1.3731
Константы индивидуальных веществ (табличные данные)
вещество | M, г/моль | d204, г/см3 | nD20 | Tкип | A | B | C
C6H14 | 86.17 | 0.66 | 1.3754 | 68.7 | 6.8777 | 1171.53 | 224.37
CHCl3 | 119.39 | 1.489 | 1.4457 | 61 | 6.9033 | 1163 | 227
№ смеси | состав жидкости, мол. % |  | Температура кипения, OC |  |  | nD20 |  | состав пара, мол. %
| x(C6H14) | x(CHCl3) | до отбора пара | после отбора пара | средняя | жидкой фазы | сконденси- рованного пара | x(C6H14) | x(CHCl3)
1 | 0 | 1 | 59.7 | 60 | 59.85 | 1.4438 | 1.4431 | 0 | 1
2 | 0.063878 | 0.93612 | 59.5 | 60 | 59.75 | 1.4368 | 1.434 | 0.089269 | 0.91073
3 | 0.1331 | 0.8669 | 59 | 59.3 | 59.15 | 1.4294 | 1.4268 | 0.16059 | 0.83941
4 | 0.20836 | 0.79164 | 58.7 | 59 | 58.85 | 1.422 | 1.4209 | 0.22237 | 0.77763
5 | 0.29049 | 0.70951 | 59 | 59.2 | 59.1 | 1.4144 | 1.4146 | 0.29229 | 0.70771
6 | 0.38047 | 0.61953 | 59.1 | 59.3 | 59.2 | 1.4073 | 1.4092 | 0.35611 | 0.64389
7 | 0.47949 | 0.52051 | 59.6 | 60 | 59.8 | 1.3995 | 1.4031 | 0.43349 | 0.56651
8 | 0.58898 | 0.41102 | 60.5 | 61 | 60.75 | 1.3924 | 1.3975 | 0.51075 | 0.48925
9 | 0.71069 | 0.28931 | 62.1 | 62.5 | 62.3 | 1.3857 | 1.3904 | 0.62027 | 0.37973
10 | 0.84679 | 0.15321 | 64.5 | 64.8 | 64.65 | 1.3789 | 1.382 | 0.77596 | 0.22404
11 | 1 | 0 | 67.9 | 68 | 67.95 | 1.3731 | 1.3725 | 1 | 0
№ смеси | состав жидкости, мол. % |  | состав пара, мол. % |  | tкип, 0С | P0(C6H14), мм.рт.ст | P0(CHCl3), мм.рт.ст | g(C6H14) | g(CHCl3) | lgg(C6H14) | lgg(CHCl3)
| x(C6H14) | x(CHCl3) | x(C6H14) | x(CHCl3)
1 | 0 | 1 | 0 | 1 | 59.85 | 569.9246 | 706.1487 |  | 0.99993 |  | -2.9964e-05
2 | 0.063878 | 0.93612 | 0.089269 | 0.91073 | 59.75 | 568.0239 | 703.8535 | 1.824 | 0.97598 | 0.26104 | -0.010558
3 | 0.1331 | 0.8669 | 0.16059 | 0.83941 | 59.15 | 556.7248 | 690.2049 | 1.6068 | 0.99059 | 0.20595 | -0.0041064
4 | 0.20836 | 0.79164 | 0.22237 | 0.77763 | 58.85 | 551.1422 | 683.4592 | 1.4357 | 1.0148 | 0.15705 | 0.0063994
5 | 0.29049 | 0.70951 | 0.29229 | 0.70771 | 59.1 | 555.7913 | 689.077 | 1.3422 | 1.0221 | 0.12783 | 0.0094936
6 | 0.38047 | 0.61953 | 0.35611 | 0.64389 | 59.2 | 557.6595 | 691.3343 | 1.2444 | 1.0615 | 0.094945 | 0.025929
7 | 0.47949 | 0.52051 | 0.43349 | 0.56651 | 59.8 | 568.9736 | 705.0004 | 1.1781 | 1.0901 | 0.071164 | 0.037453
8 | 0.58898 | 0.41102 | 0.51075 | 0.48925 | 60.75 | 587.2574 | 727.0715 | 1.0948 | 1.156 | 0.039333 | 0.062956
9 | 0.71069 | 0.28931 | 0.62027 | 0.37973 | 62.3 | 618.0804 | 764.2432 | 1.0469 | 1.2127 | 0.019908 | 0.083747
10 | 0.84679 | 0.15321 | 0.77596 | 0.22404 | 64.65 | 667.2268 | 823.4241 | 1.0182 | 1.254 | 0.0078395 | 0.098297
11 | 1 | 0 | 1 | 0 | 67.95 | 741.3665 | 912.5125 | 1 |  | 1.9626e-05