## Лист1
Экспериментальные хроматографические параметры
Углеводороды | tR | w | tR' | VR | VR' | k' | N | H, мм | F | w, mm
Гексан | 0.376 | 0.0705 | 0.163 | 9.4 | 4.075 | 0.76526 | 455.1111 | 2.1973 | 25 | 4.5
Гептан | 0.551 | 0.078333 | 0.338 | 13.775 | 8.45 | 1.5869 | 791.6441 | 1.2632 | L | 5
Октан | 0.998 | 0.188 | 0.785 | 24.95 | 19.625 | 3.6854 | 450.8846 | 2.2179 | 1000 | 12
Метан | 0.213 |  |  | 5.325

## Лист2
Результаты количественного анализа смеси
Номер пика | Вещество | h, мм | w, мм | S, мм2 | k | Содержание углеводорода, %
1 | Гексан | 105 | 4.5 | 236.25 | 0.7 | 34.29% | 165.375
2 | Гептан | 35 | 5 | 87.5 | 0.7 | 12.7% | 61.25
3 | Октан | 60 | 12 | 360 | 0.71 | 53% | 255.6
482.225

## Лист5
Углеводороды | tR | w | tR' | VR | VR' | k' | N | H, мм
Гексан | 0.376 | 0.0705 | 0.163 | 9.4 | 4.075 | 0.76526 | 455.1111 | 2.1973
Гептан | 0.551 | 0.078333 | 0.338 | 13.775 | 8.45 | 1.5869 | 791.6441 | 1.2632
Октан | 0.998 | 0.188 | 0.785 | 24.95 | 19.625 | 3.6854 | 450.8846 | 2.2179
Метан | 0.213 |  |  | 5.325

## Лист3
| VR' | lgVR' | n | M | T
Гексан | 4.075 | 0.61013 | 6 | 86 | 68.8
Гептан | 8.45 | 0.92686 | 7 | 100 | 98.5
Октан | 19.625 | 1.2928 | 8 | 114 | 125
Нонан | 37.375 | 1.5726 | 9 | 128 | 158